## 封面页
RK3399Pro原理图及PCB评审注意事项
Revision: | V1.0
Date: | 2019-01-11
Status: | Draft
Rockchip Confidential

## 声明
保密提示： 本文档及其附件可能含有机密信息，来自福州瑞芯微电子股份有限公司，仅发送给指定接收者。若非该特定接收人，请勿复制、 使用或披露本文档的任何内容。若误收本文档，请从系统中永久性删除本文档，并以回复邮件或其他方式即刻告知发件人。福州瑞芯微电子股份有限公司拥有本文档信息的著作权及解释权，禁止任何未经授权许可的侵权行为。 IMPORTANT NOTICE: This document is from Fuzhou Rockchip Electronics Co., Ltd. .The contents of this document and any attachments may contain information that is privileged, confidential and/or exempt from disclosure under applicable law and relevant NDA. If you are not the intended recipient, you are hereby notified that any disclosure, copying, distribution, or use of the information is STRICTLY PROHIBITED. Please immediately contact the sender as soon as possible and destroy the material in its entirety in any format. Thank you.

## 历史版本
Revision History
Revision | Description | Editor | Revision Date
V1.0 | first edition | Linus.Lin | 2019.01.11

## CPU&Crystal&Reset
类型 |  | 项目 | 要求 | 风险点及影响 | 是否验证 | 审核人 | 备注
平台共性 | 原理图 | PMIC_SLEEP、TSADC_SHUT、NPU_TSADC_SHUT是特定功能信号，不得随意更改； | 必须 | 设计要求
|  | RESET和NPU_RESET信号管脚需放置0.1uF滤波电容； | 必须 | 设计要求
|  | 晶体电容请根据实际使用的晶体的负载电容值选择，尽可能控制频偏； | 必须 | 设计要求
|  | XOUT_OSC网络串接的22ohm电阻必须保留，用于限流，防止过驱； | 必须 | 设计要求
|  | PMUIO2_VOLSEL/GPIO0_B1必须根据实际应用情况，选择合适的上下拉，以配置PMUIO2电源域的电平； | 必须 | 设计要求
|  | NPU_VCCIO5必须供电，避免NPU无法正常与CPU通信； | 必须 | 设计要求
| PCB | 晶体电路布局需要优先考虑，布局时尽量靠近芯片端放置，布线尽可能的短，远离干扰源；可以包地处理； | 必须 | 设计要求
|  | 晶体电路以及时钟走线下方投影区域内禁止任何走线，并保证邻层的地参考面完整； | 必须 | 设计要求
|  | PLL电源去耦电容单面贴时应尽量靠近芯片电源管脚布局，电流需先流经电容，再进入芯片；双面贴时，电容需要放在管脚背面； | 必须 | 设计要求
|  | RESET和NPU_RESET电路布局尽量靠近板内，远离板边及金属接插件，防止复位模块因ESD引起异常而死机； | 必须 | 设计要求
|  | RESET和NPU_RESET滤波电容应尽量靠近芯片管脚布局，信号需先经过电容，再进入芯片； | 必须 | 设计要求
|  | RESET和NPU_RESET走线应该做包地处理，远离PWM等数字信号，以防止受到干扰； | 必须 | 设计要求
REFCLK_OUT走线应该做包地处理，远离PWM等数字信号，以防止受到干扰；
|  | TVS保护管尽量靠近RESET按键放置，走线拓扑为：按键--->TVS管--->IC；出现ESD现象时，ESD电流必须先经过TVS器件衰减； | 必须 | 设计要求
扩展需求 | 原理图 | 如有使用有源晶体，请注意晶体的使能电平是高电平还是低电平。无法确定的情况下，上下拉条件均需预留。Vpp要小于1.0V。 | 可选项
PCB
Note on C10: Linus:
Note on C12: Linus:

## PMIC&Power
类型 |  | 项目 | 要求 | 风险点及影响 | 是否验证 | 审核人 | 备注
平台共性 | 功能 | LDO带载功率，功率耗散要满足要求，如不知道每一路电源分解后的功耗值，可向Rockchip申请EVB Demo的测试数据做参考。 | 必须 | 设计要求
|  | 机器各模块正常工作以后，需在做reboot测试时及大型功耗场景对系统各电源做观察，电源不能出现有塌陷或瞬时纹波大的情况。 | 可选项 | 设计要求
| 原理图 | DC输入端放置100uF以上容量电解电容，吸收DC插入瞬间的峰值电压，以及改善电源纹波。 | 可选项 | 设计要求
|  | CPU&NPU有用不到的功能模块，信号及电源管脚保持悬空即可； | 可选项 | 设计要求
|  | 所有CPU&NPU的电源管脚需均放置0.1uF耦合电容； | 必须 | 设计要求
|  | 电源部分，参考图的串接的电阻或磁珠不要删掉，因为IC需要做RC或LC滤波设计。 | 必须 | 设计要求
|  | PMIC的上电时序以及电源分配是固定的，请不要随意改动各路电源所使用的LDO和DC-DC； | 必须 | 设计要求
|  | PMIC如果使用按键复位，PMIC的RESETB信号管脚需放置0.1uF滤波电容； | 必须 | 设计要求
|  | PMIC的DC-DC以及充电电感参考值为：感量0.47uH，饱和电流2.5A； | 必须 | 设计要求
|  | PMIC的DC-DC反馈补偿所加的100ohm电阻，此设计考虑的情况为： 1.实际生产或使用过程中若出现远端的反馈节点开路的情况（比如芯片虚焊或者主控空贴），DCDC的FB电压悬空会增大SW的输出电压。这个电阻可以使输出电压依然稳定在设定值，避免因反馈节点开路导致DCDC输出电压失控导致的CPU过压损坏； 2.反馈线与电源线存在一个环路，某些设计中可能感应到噪声影响DCDC，这个电阻可以在一定程度上减小这个影响； | 必须 | 设计要求
| PCB | 注意PCB的叠层结构，L1顶层信号的参考平面为L2，如果CPU放在TOP层贴片，那么邻层L2必须是完整的GND层，保证主参考地靠近CPU的ball，用于保证电源完整性以及加强PCB的散热； | 必须 | 设计要求
|  | CPU下方的Power ball和GND ball，条件允许的情况下，建议一个ball配一个过孔；如果条件不允许，请至少满足两个ball共用一个过孔； | 必须 | 设计要求
|  | CPU下方TOP层的相同、相邻的Power ball和GND ball走“井”字形，交叉连接；BOT层优化走线，尽可能多铺铜，并尽量让铜皮从BGA区域内铺出去，通过周围铜皮散热； | 必须 | 设计要求
|  | 所有电源滤波电容应尽量靠近芯片管脚布局，电流需先流经电容，再进入芯片；双面贴的板子，去耦电容务必放在对应的电源管脚正背面，特别是10uF以上容量的电容（在满足限高的条件下）；而单面贴的板子，去耦电容要尽可能放置在靠近芯片的地方，如果有换层要尽可能的多打过孔（包括电容的GND过孔）； | 必须 | 设计要求
|  | 换层过孔要满足带载能力，不管是电源输入、电源输出还是电容接地的换层过孔，必须足够多，才能保证低ESR，才能保证电容的去耦效果。 Rock-chip建议10uF容量以上滤波电容，一个地焊盘对应两个0402孔径的过孔，10uF以下容量的电容，一个焊盘对应一个0402孔径的过孔接入内层完整平面地，GND过孔要就近靠近电容地焊盘； | 必须 | 设计要求
|  | PMIC的32.768晶体走线需要包地处理，避免被其它信号干扰； | 必须 | 设计要求
|  | PMIC的DC-DC之间整流电感的SW端建议间距大于1.5mm，以避免互感，引起电压抬高烧PMIC。最好是将输入电容布局在同一面，以隔开电感之间的间距。 | 必须 | 设计要求
|  | PMIC的EPAD接地焊盘要有足够的过孔，建议保证4*4个0.8*0.5mm或是5*5个0.5*0.3mm或是6*6个0.4*0.2mm的过孔；PMIC背面GND要连续，以便于热量传导，详见各PMIC设计指南说明。 | 必须 | 设计要求
|  | PMIC的DC-DC 100ohm反馈电阻靠近输出电感放置，电阻一端连接DC-DC输出电容端，另一端连接在PMIC的FB反馈脚上，并同时连接到CPU同网络的最远端负载处(从远端负载滤波电容处引回)。反馈线使用5-6mil走线，必须与电源铜皮伴随走线； | 必须 | 设计要求
|  | VDD_CPU_B_S0、VDD_GPU_S0、VDD_CENTER_S0、VDD_CPU_L_S0、NPU_VDD_S0、VCC_DDR_S3铺铜线宽需满足芯片的电流需求，铺铜路径不能被过孔分割太严重，必须计算有效线宽，确认连接到CPU每个电源PIN脚的路径都足够，不同平台参考RK发布的功耗表，可以按照1mm/1A带载能力来计算。 | 必须 | 设计要求
|  | 电源模块布局远离其它发热源，以控制局部发热量过高不利于散热的问题。 | 必须 | 设计要求
|  | 电源模块布局远离板边及金属接插件，以减小ESD骚扰对电源的影响，防止电源模块因ESD引起异常而宕机。 | 必须 | 设计要求
扩展需求 | 原理图 | 电源部分DC-DC和LDO更换成非Rockchip推荐物料时，请确保器件的带载能力与芯片需求要相符，转换效率与datasheet描述要相符，需要先行进行验证，再行导入； | 必须
|  | PMIC不使用电池与电量计的时候，请把RK809-1的SNSP/SNSN/BATDIV接地； | 必须 | 设计要求
| PCB | PMIC的32.768K晶体，如果使用圆柱体封装，金属外壳请接地； | 必须 | 保证时钟稳定
Note on C19: Linus:
Note on C24: Linus:

## ADC
类型 |  | 项目 | 要求 | 风险点及影响 | 是否验证 | 审核人 | 备注
平台共性 | 原理图 | ADC_AVDD电源管脚需放置0.1uF耦合电容； | 必须 | 设计要求
|  | ADC2_KEY_IN是Recovery模式选择信号，连接按键时请串联100ohm电阻；如果因为产品需求的原因而没有预留按键，请一定要预留上拉电阻以及测试点，否则会无法调试； | 必须 | 设计要求
|  | ADC2_KEY_IN网络的1nF电容为按键去抖电容，请勿删除或者更改为其他容值； | 必须 | 设计要求
|  | 键盘的分压电阻阻值请使用参考设计的推荐值，请勿随意改动； | 必须 | 设计要求
|  | 相邻两个按键的检测键程最小是150mV，建议实际产品中设计成200mV以上，会更稳定； | 必须 | 设计要求
| PCB | ADC电源去耦电容单面贴时应尽量靠近芯片电源管脚布局，电流需先流经电容，再进入芯片；双面贴时，电容需要放在管脚背面； | 必须 | 设计要求
|  | ADC2_KEY_IN网络的1nF电容为按键去抖电容，尽量靠近芯片放置； | 必须 | 设计要求
|  | ADC信号请远离高速信号线，如LCD、DRAM等。禁止在高速信号线相邻层走线；禁止在高速信号线附近打孔换层；走线不要穿过电感区域； | 必须 | 设计要求
扩展需求 | 原理图
PCB
Note on C3: Linus:
Note on C9: Linus:

## GPIO&总线接口
类型 |  | 项目 | 要求 | 风险点及影响 | 是否验证 | 审核人 | 备注
平台共性 | 原理图 | SDIO、I2S、I2C、PCM、SPI、UART等总线，以及普通GPIO口线，有独立IO电源供电PIN时，要注意与外接设备IO电平匹配情况。有独立IO电源支持不同电压域时，除了硬件需要匹配，软件也需对应匹配。 | 必须 | 设计要求
|  | SDIO、I2S、I2C、PCM、SPI、UART等总线，以及普通GPIO口线，有经连接器实现板对板连接时，建议串接一定阻值的电阻(高速信号2.2ohm-10ohm之间，普通GPIO串22ohm-100ohm，具体要以SI能测过为准则)，以及预留TVS器件； | 必须 | 防止生产过程中的强静电及强浪涌直接灌入芯片GPIO，导致芯片管脚被击穿。
|  | 如连接器上有高电压信号，在器件选型时还应考虑防呆处理； | 可选项 | 防止作业员反插，强电流灌入GPIO而导致芯片击穿。
|  | 用GPIO直接驱动LED灯或控制相应电路使能状态的，应注意GPIO的初始电平状态需求，原理图GPIO管脚描述最后一个字母为"d"的，表示复位状态下为低；最后一个字母为"u"的，表示复位状态下为高。开机后所有GPIO都可以任意配置输入上拉或者下拉； | 必须 | 设计要求
|  | 各类总线，如I2S/I2C/PCM/SPI/SDIO/SDMMC中，CLK信号上的串联匹配电阻，都必须靠近源端（发送端）放置； | 必须 | 设计要求
| PCB | 各总线有独立供电脚的，电源引脚的滤波电容应就近PAD PIN布局，电流先流经电容，再进入芯片管脚。双面贴时，电容需要放在管脚背面； | 必须 | 设计要求
|  | I2S/PCM/SDIO/SDMMC总线中，CLK走线必须单独包地以减少干扰；整组走线应以GND作为相临层伴随布线，并与其它信号隔离开来，不建议布线的相临层是电流变化较大的电源平面，或在电源的SW端附近布线。 | 必须 | 设计要求
|  | 严格遵循差分规则走线，需要有完整的参考平面；差分线阻抗为100Ω ±10%. | 必须 | 设计要求
扩展需求 | 原理图
PCB

## USB
类型 |  | 项目 | 要求 | 风险点及影响 | 是否验证 | 审核人 | 备注
平台共性 | 原理图 | USB控制器电源管脚需放置0.1uF耦合电容； | 必须 | 设计要求
|  | USB20_AVDD_0V9/1V8电源管脚需串联1ohm电阻； | 必须 | 设计要求
|  | USB0_RBIAS、USB1_RBIAS电阻请选用133ohm 1%精度；TYPEC0_REXT、USB30_REXT电阻请选用499ohm 1%精度；NPU_PCIE/USB3_RBIAS电阻请选用2kohm 1%精度； | 必须 | 设计要求
|  | USB2.0走线的TVS保护管最大结电容不超过3pF；走线上串联2.2ohm电阻，避免拔插造成的浪涌损坏； | 必须 | 设计要求
|  | TYPEC0_DP/DM是系统固件烧写口，必须预留接口； | 必须 | 设计要求
|  | USB ID在芯片内部上拉至AVDD1V8_USB，所以外部无需上拉电阻；使用时串联100ohm电阻起保护作用； | 必须 | 设计要求
|  | USB 3.0协议要求在SS_TX线上增加100nF交流耦合电容，AC耦合电容建议使用0201封装，可以减少线路上的阻抗变化； | 必须 | 设计要求
|  | NPU USB OTG请连接到CPU USB2.0 OTG1，用于通信使用； | 必须 | 设计要求
|  | TVS保护管建议选用空气15kV，接触8kV，响应时间小于1ns的器件； | 可选项
| PCB | USB_RBIAS电阻靠近芯片端放置； | 必须 | 设计要求
|  | USB控制器电源去耦电容单面贴时应尽量靠近芯片电源管脚布局，电流需先流经电容，再进入芯片；双面贴时，电容需要放在管脚背面； | 必须 | 设计要求
|  | USB走线严格遵循差分规则走线，需要有完整的参考平面，不可跨平面走线；走线拐角尽量用弧线或者钝角，不能为直角或锐角； | 必须 | 设计要求
|  | USB差分线阻抗为90Ω ±10%； | 必须 | 设计要求
|  | USB2.0差分线对内长度的相位差应小于4ps，即控制在+/-24mil以内； USB3.0差分线对内长度的相位差应小于4ps，即控制在+/-24mil以内； DP/DM信号线长小于6inch； | 必须 | 经验值估算，FR4板上信号速度大约是6inch/ns。换算成延时，也就是166ps/inch
USB 3.0工作模式为全双工，所以差分对SS_TX和SS_RX之间不需要做等长处理；
USB3.0 SS_TX和SS_RX信号在设置走线的延时时，请尽量靠近源端：即SS_RX信号靠近USB连接座，而SS_TX信号靠近RK3399。
USB3.0交流耦合电容请对称放置并靠近USB连接座；
|  | USB差分信号整组包地处理，与其他信号保持3W以上间距； | 必须 | 设计要求
|  | 走线中尽可能的减少换层过孔，过孔控制在6个以内； | 必须 | 设计要求
|  | VBUS走线要能承受1A的电流，设计中要考虑PCB走线的线损及压差，尽可能走宽线留足余量；如果使用USB充电的情况下，VBUS走线需要能承受2.5A的电流； | 必须 | 设计要求
|  | USB连接座远离RF天线、摄像头等高EMI源； | 必须 | 设计要求
|  | TVS保护管尽量靠近USB连接座放置，走线拓扑为：USB座--->TVS管--->IC；出现ESD现象时，ESD电流必须先经过TVS器件衰减；TVS器件不能带来过长的分支走线； | 必须 | 设计要求
扩展需求 | 原理图 | 在DP/DM信号线上预留共模电感； | 可选项 | 眼图不符合协议规范
| PCB | 共模电感应放置在靠近连接座这端； | 可选项 | 设计要求
Note on C16: Linus:
Note on C27: Linus:

## DRAM
类型 |  | 项目 | 要求 | 风险点及影响 | 是否验证 | 审核人 | 备注
平台共性 | 原理图 | 请根据不同的DDR颗粒类型，修改RK817-1 FB3（pin27）的分压电阻阻值，使得VCC_DDR输出电压与颗粒相匹配； | 必须 | 设计要求
|  | DDR3、DDR4、LPDDR2的地址/控制/数据的参考电压一致，都为VCC_DDR/2；LPDDR3在数据开启ODT时，VREF＿DQ值与ODT参数相关，请根据实际策略调整； | 必须 | 设计要求
| PCB | DDR模板建议直接套用Rockchip提供的参考模板，如因特殊原因，DDR模块的布线需要自行设计，请提前与Rockchip工程师进行对接，以便于在Rockchip认可的规则内完成布局布线，为后期的调试节省时间； | 必须 | 设计要求
|  | 所有DDR信号都要控制阻抗，差分线阻抗为100Ω ±10%，单端信号阻抗为50Ω ±10%； | 必须 | 设计要求
|  | DDR颗粒下方第二层必须是完整的地参考面，尽量少出现连续的过孔阻断信号的回流路径；如果是双面板设计，请注意所有信号都有伴随地走线； | 必须 | 设计要求
|  | DDR颗粒下方第四层走线的参考面是VCC_DDR，请注意不要在平面内走线； | 必须 | 设计要求
|  | DDR电源去耦电容应尽量靠近芯片及颗粒电源管脚布局，电流需先流经电容，再进入芯片；如果PCB采用双面贴片工艺，则将去耦电容放在颗粒Ball的正下方； | 必须 | 设计要求
|  | DDR电路布局尽量靠近板内，远离板边及金属接插件，防止DDR模块因ESD引起异常而死机； | 必须 | 设计要求
扩展需求 | 原理图 | 预留屏蔽罩，以改变ESD电流路径，保护DDR信号线不受ESD干扰； | 可选项
|  | 屏蔽罩如果有散热孔，请避开DDR颗粒位置，防止ESD现象时通过空气放电从散热孔缝损坏主控及DDR颗粒的IO PIN； | 可选项
PCB
Note on C3: Linus:

## EMMC
类型 |  | 项目 | 要求 | 风险点及影响 | 是否验证 | 审核人 | 备注
平台共性 | 原理图 | EMMC控制器IO只支持1.8V供电； | 必须 | 设计要求
|  | EMMC的DATA0信号预留测试点，以防开发过程中烧写了错误的固件后无法正常引导，RECOVERY键不起作用。 | 必须 | 设计要求
|  | EMMC_CLK不需要上拉电阻； | 必须 | 设计要求
|  | EMMC_CALIO参考电阻为10Kohm 1%； | 必须 | 设计要求
| PCB | EMMC控制器及颗粒的电源去耦电容应尽量靠近芯片电源管脚布局，电流需先流经电容，再进入芯片； | 必须 | 设计要求
|  | 电源线宽度应满足控制器及相应颗粒的电流需求； | 必须 | 设计要求
|  | EMMC_CLK的22ohm串联匹配电阻靠近CPU端（源端）布局； | 必须 | 设计要求
|  | EMMC_STRB的0ohm串联匹配电阻靠近颗粒端（源端）布局； | 必须 | 设计要求
|  | EMMC_CLK、EMMC_STRB单独走线并做包地处理； | 必须 | 设计要求
|  | DATA/CMD整组并行走线并包地，组内间距2W以上；与其他信号需保持3W以上间距； | 必须 | 设计要求
|  | 所有EMMC信号都要控制阻抗，单端阻抗为50Ω ±10%； | 必须 | 设计要求
|  | DATA/CMD与STRB长度的相位差应小于16ps，即长度差应该控制在+/-100mil以内； DATA/CMD/STRB与CLK走线长度的相位差应小于20ps，即控制在+/-120mil以内； EMMC信号线长度需小于4inch； | 必须 | 经验值估算，FR4板上信号速度大约是6inch/ns。换算成延时，也就是166ps/inch
|  |  | 必须 | 设计要求
扩展需求 | 原理图
PCB

## PCIE
类型 |  | 项目 | 要求 | 风险点及影响 | 是否验证 | 审核人 | 备注
平台共性 | 原理图 | PCIe的TXn[0:3]、RXn[0:3]可以根据产品的实际出线，调整差分对间线序，如RK3399的TX0连接到卡座的TX2；但差分对内的P/N不可对调； | 必须 | 设计要求
|  | AC耦合电容建议使用0201封装，可以减少线路上的阻抗变化； | 必须 | 设计要求
| PCB | PCIe控制器及颗粒的电源去耦电容应尽量靠近芯片电源管脚布局，电流需先流经电容，再进入芯片； | 必须 | 设计要求
|  | 电源线宽度应满足控制器及相应颗粒的电流需求； | 必须 | 设计要求
|  | PCIe信号建议并行走线，信号间不要有其他信号走线以及过孔； | 必须 | 设计要求
|  | TX和RX的差分对间是有lane-to-lane de-skew，所以不严格要求等长，可以通过tuning来实现； | 必须 | 设计要求
|  | PCIe差分线整组并行走线并包地，与其他信号需保持3W以上间距； | 必须 | 设计要求
|  | 所有PCIe信号都要控制阻抗，差分阻抗为100Ω ±10%； | 必须 | 设计要求
|  | PCIe差分线对内长度的相位差应小于4ps，即控制在+/-24mil以内； | 必须 | 经验值估算，FR4板上信号速度大约是6inch/ns。换算成延时，也就是166ps/inch
|  | 所有PCIe信号线长度需小于14inch； | 必须 | 设计要求
扩展需求 | 原理图
PCB

## Camera
类型 |  | 项目 | 要求 | 风险点及影响 | 是否验证 | 审核人 | 备注
平台共性 | 原理图 | MIPI_RX0_REXT、MIPI_TX1/RX1_REXT电阻请选用4.02Kohm 1%精度; | 必须 | 设计要求
|  | MIPI_RX0_AVDD_1V8、MIPI_TX1/RX1_AVDD_1V8电源管脚需串联1ohm电阻； | 必须 | 设计要求
|  | 若摄像头带AF 功能，则VCC2V8_AF需要单独供电；或是与AVCC2V8_DVP共用，但是需要用磁珠隔离； | 必须 | 设计要求
|  | CAMERA的DVDD 电压分为1.2V/1.5V/1.8V等电压，请确保DVDD供电符合参数要求； | 必须 | 设计要求
|  | APIO2_VDD供电及I2C上拉电平需与CIF Camera的DOVDD电平一致； | 必须 | 设计要求
|  | CAMERA的RESET/PDN电平与CIF Camera的DOVDD电平一致； | 必须 | 设计要求
| PCB | CIF_CLKI（PCLK）/CIF_CLKO（MCLK）时钟上预留电阻电容用于提高摄像头兼容性，CIF_CLKO（MCLK）信号上串联匹配电阻靠近CPU放置，电容靠近CAMERA放置；CIF_CLKI（PCLK）预留电阻靠近CAMERA放置，电容靠近CPU放置； | 必须 | 设计要求
|  | CIF_CLKI（PCLK）/CLKO（MCLK）时钟信号单独走线并做包地处理； | 必须 | 设计要求
|  | CIF_D2-D9/VSYNC/HREF整组并行走线并做包地处理； | 必须 | 设计要求
|  | MIPI CSI走线严格遵循差分规则走线，走线需要有完整的参考平面；差分线阻抗为100Ω ±10%. | 必须 | 设计要求
|  | MIPI CSI差分线需要整组包地，与其他信号保持3W以上间距； | 必须 | 设计要求
|  | MIPI CSI差分线总线长小于7200mil； | 必须 | 设计要求
|  | MIPI CSI差分线如果有预留测试点，请注意测试点放置位置不要带来过长的分支走线； | 必须 | 设计要求
|  | CAMERA的FPC需做好包地，走线避免过长，以防天线等辐射干扰， 走线过长信号衰减等问题； | 必须 | 设计要求
|  | CAMERA布局时需要远离大功率辐射器件， 如GSM天线等， 防止出现 彩条，花屏，水波纹等干扰情况； | 必须 | 设计要求
|  | 连接座AVDD/DOVDD/DVDD电源的去耦电容，都需要尽量靠近CAMERA连接座放置； | 必须 | 设计要求
扩展需求 | 原理图
PCB

## Audio
类型 |  | 项目 | 要求 | 风险点及影响 | 是否验证 | 审核人 | 备注
平台共性 | 原理图 | 驻极体麦克风的偏置电阻请根据实际规格参数选择； | 必须 | 设计要求
|  | 麦克风的偏置电源需要100ohm电阻进行滤波； | 必须 | 设计要求
| PCB | PMIC Codec的SPK_OUT网络串接磁珠请靠近PMIC输出（源端）放置； | 必须 | 设计要求
|  | PMIC Codec的VCC_SPK_HP走线大于25mil； | 必须 | 设计要求
|  | HP_SNS网络串接电阻必须在耳机座管脚处短接到地； | 必须 | 设计要求
|  | HP_SNS单独走线并包地，线宽6mil； | 必须 | 设计要求
|  | HPL/HPR单独走线并分别包地，线宽6mil； | 必须 | 设计要求
|  | SPKP/SPKN按照差分走线，并整组包地，线宽20mil； | 必须 | 设计要求
|  | MIC单端连接时，MIC1/MIC2单独走线并分别包地，线宽6mil； MIC差分连接时，MICP/MICN按照差分走线，并整组包地，线宽6mil； | 必须 | 设计要求
|  | TVS保护管尽量靠近耳机座/麦克风放置，走线拓扑为：耳机座/麦克风--->TVS管--->IC；出现ESD现象时，ESD电流必须先经过TVS器件衰减；TVS器件不能带来过长的分支走线； | 必须 | 设计要求
|  | 所有音频信号都请远离高速信号线，如LCD、DRAM等。禁止在高速信号线相邻层走线；禁止在高速信号线附近打孔换层；走线不要穿过电感区域； | 必须 | 设计要求
|  | 所有音频信号请不要跨越电源铜皮相邻层走线； | 必须 | 设计要求
扩展需求 | 原理图
PCB

## Display
类型 |  | 项目 | 要求 | 风险点及影响 | 是否验证 | 审核人 | 备注
平台共性 | 原理图 | RK3399Pro提供四种显示接口，包括EDP/HDMI/MIPI/DP； | 必须 | 设计要求
MIPI_TX0_REXT、MIPI_TX1/RX1_REXT电阻请选用4.02kohm 1%精度；
|  | EDP_REXT电阻请选用6.04K 1%精度； | 必须 | 设计要求
HDMI_REXT电阻请选用1.62K 1%精度；
|  | MIPI_TX0_AVDD_1V8、MIPI_TX1/RX1_AVDD_1V8电源管脚需串联1ohm电阻防止浪涌损坏； | 必须 | 设计要求
|  | HDMI数据线预留2.2R串联电阻，防止浪涌损坏； | 必须 | 设计要求
|  | HDMI时钟线预留共模电感位置，可以控制EMI； | 可选项 | 眼图不符合协议规范
|  | EDP/HDMI/MIPI等信号，如果有经连接器实现板对板连接时，建议全部信号串接一定阻值的电阻(2.2ohm-10ohm之间，具体要以SI能测过为准则)，以及预留TVS器件； | 必须 | 防止生产过程中的强静电及强浪涌直接灌入芯片GPIO，导致芯片管脚被击穿。
| PCB | 在设置走线的延时时，蛇形线请尽量靠近芯片端； | 必须 | 设计要求
|  | EDP/HDMI/MIPI控制器电源去耦电容单面贴时应尽量靠近芯片电源管脚布局，电流需先流经电容，再进入芯片；双面贴时，电容需要放在管脚背面； | 必须 | 设计要求
|  | EDP/HDMI/MIPI严格遵循差分规则走线，需要有完整的参考平面，不可跨平面走线；走线拐角尽量用弧线或者钝角，不能为直角或锐角； | 必须 | 设计要求
|  | EDP/HDMI/MIPI差分线阻抗为100Ω ±10%； | 必须 | 设计要求
|  | HDMI数据与时钟差分线对内的相位差应小于4ps，即控制在+/-24mil以内； HDMI数据与时钟差分线组间的相位差应小于80ps，即控制在+/-480mil以内； HDMI差分线总线长小于9.8inch； | 必须 | 设计要求
|  | eDP信号的参考时钟内建在数据中，在接收端还原出时钟信号，所以四组数据差分对组间不做等长，只需要做组内等长处理。 eDP差分线组内长度的相位差应小于4ps，即控制在+/-24mil以内； eDP差分线总线长小于6inch； | 必须 | 设计要求
|  | MIPI差分线组内长度的相位差应小于4ps，即控制在+/-24mil以内； MIPI差分线组间长度的相位差应小于7ps，即控制在+/-42mil以内； MIPI差分线总线长小于7.2inch； | 必须 | 设计要求
|  | 走线中尽可能的减少换层过孔； | 必须 | 设计要求
|  | EDP/HDMI/MIPI与其他信号需保持3W以上间距； | 必须 | 设计要求
扩展需求 | 原理图
PCB

## LCM&TP
类型 |  | 项目 | 要求 | 风险点及影响 | 是否验证 | 审核人 | 备注
平台共性 | 原理图 | LED背光升压IC的FB端限流电阻，请选用1%精度电阻； | 必须 | 设计要求
|  | LED背光升压IC的EN/PWM管脚，外接下拉电阻，避免上电时出现闪屏现象； | 必须 | 设计要求
|  | LED背光的驱动电压输出，请选择合适耐压的滤波电容； | 必须 | 设计要求
|  | LED背光升压电路的肖特基二极管请选择合适的型号，避免空载时烧坏； | 必须 | 设计要求
|  | 屏的IO电平要注意与VCC_LCD的电平匹配，如RST/Stand by等信号； | 必须 | 设计要求
|  | 屏上有TE管脚的，最好留测试点用于调试； | 可选项 | 调试新屏时，会比较方便
|  | TP的I2C总线必须加2.2K上拉到VCC3V3_TP电源； | 必须 | 设计要求
带Charge pump的TP IC，请注意电容耐压的选择；
| PCB | LED背光IC的FB端限流电阻，请靠近屏座放置而不是DC-DC； | 必须 | 设计要求
扩展需求 | 原理图
PCB

## Sensor
类型 |  | 项目 | 要求 | 风险点及影响 | 是否验证 | 审核人 | 备注
平台共性 | 原理图 | 多个设备共用I2C总线时，确保I2C总线上有加上拉电阻，且设备的地址不冲突； | 必须 | 设计要求
|  | 确保Sensor的VCCIO与总线的电源域一致，否则会漏电； | 必须 | 设计要求
| PCB | Sensor的去耦电容靠近IC放置。 | 必须 | 设计要求
|  | 地磁传感器需要远离强磁场， 易磁化器件， 大电流器件等， 如听筒，喇叭，马达，摄像头，螺丝钉，大电感与大电容等。同时不能放在屏蔽罩内； | 必须 | 设计要求
|  | 地磁传感器不能放置在电源的铜皮、走线区域，会受电流产生磁场的影响； | 必须 | 设计要求
|  | 地磁传感器布局时，1脚位置建议放置在产品正视图左下角位置，可以方便软件调试 | 必须 | 设计要求
扩展需求 | 原理图
PCB

## TF Card
类型 |  | 项目 | 要求 | 风险点及影响 | 是否验证 | 审核人 | 备注
平台共性 | 原理图 | SDMMC_CLK串联匹配电阻靠近源端，即芯片端放置； | 必须 | 设计要求
|  | SDMMC_DET串联电阻靠近源端（卡端）放置，避免频繁拔插卡造成芯片端IO损坏； | 必须 | 设计要求
|  | Sdcard总线支持3.0卡时，TVS保护管的结电容不超过0.5pF； | 必须 | 设计要求
|  | SDMMC_D0&D1上建议预留测试点，方便调试阶段连接串口调试； | 必须 | 设计要求
|  | 卡端VCC_SD电源去耦电容不可删除； | 必须 | 设计要求
| PCB | SDMMC_CLK信号单独走线并做包地处理； | 必须 | 设计要求
|  | SDMMC_DATA/CMD整组并行走线并做包地处理； | 必须 | 设计要求
|  | SDMMC_CLK/DATA/CMD信号都要控制阻抗，单端阻抗为50Ω ±10%； | 必须 | 设计要求
|  | SDMMC_DATA/CMD布线时注意以CLK为参考，长度的相位差应小于20ps，即DATA/CMD与CLK的长度差应该控制在+/-120mil以内； | 必须 | 经验值估算，FR4板上信号速度大约是6inch/ns。换算成延时，也就是166ps/inch
|  | SDMMC信号与其他信号保持3W以上间距； | 必须 | 设计要求
|  | SDMMC信号总线长小于4000mil. | 必须 | 设计要求
|  | SDMMC_D0&D1上预留的测试点，要注意不要带来过长的分支走线； | 必须 | 设计要求
|  | TVS保护管尽量靠近TF卡座放置，走线拓扑为：TF卡座--->TVS管--->IC；出现ESD现象时，ESD电流必须先经过TVS器件衰减；TVS器件不能带来过长的分支走线； | 必须 | 设计要求
|  | TF卡座下面区域尽量避免走线，以免ESD现象时受耦合影响； | 必须 | 设计要求
扩展需求 | 原理图
PCB
Note on C17: Linus:

## WIFI&BT
类型 |  | 项目 | 要求 | 风险点及影响 | 是否验证 | 审核人 | 备注
平台共性 | 原理图 | 请确保模组的VDDIO与CPU的IOVCC保持一致，否则需要做电平匹配处理； | 必须 | 设计要求
|  | 晶体电容请根据实际使用的晶体的负载电容值选择，控制频偏在+/-10ppm以内； | 必须 | 设计要求
|  | 天线预留π型电路用于天线匹配调节； | 必须 | 设计要求
|  | 确认PCM与UART接口的连接方向，如IN和OUT、TXD和RXD； | 必须 | 设计要求
| PCB | 晶体电路布局时尽量靠近芯片端放置，布线尽可能的短，远离干扰源； | 必须 | 设计要求
|  | 晶体电路最好与模组同层，避免打过孔。不得已布局不同层，过孔及走线一定要小心避免被其他信号干扰。 | 必须 | 设计要求
|  | 晶体电路以及时钟走线下方投影区域100mil范围内禁止任何走线，保证邻层的地参考面完整； | 必须 | 设计要求
|  | 天线输入/输出端口走线50欧， 隔层参考地， 周围净空包地， 包地直 接多个过孔连接主地，不允许与其他信号线或电源有交叉； | 必须 | 设计要求
|  | 如果使用PCB走线作天线，请确保天线部分走线下地完全镂空，净空 区域大于50mm² | 必须 | 设计要求
|  | 射频走线不允许有分叉，转向必须走弧形，禁止有过孔； | 必须 | 设计要求
|  | 天线尽量靠近模组布局，射频走线越短越好；天线发射功率较大，请尽可能远离DC-DC的FB反馈线，或是功放的输入等敏感走线； | 必须 | 设计要求
|  | 模组远离DDR、HDMI、USB等其他高速信号走线及连接座； | 必须 | 设计要求
|  | SDIO_CLK信号单独走线并做包地处理； | 必须 | 设计要求
|  | SDIO_DATA/CMD整组并行走线并做包地处理； | 必须 | 设计要求
|  | SDIO_CLK/DATA/CMD信号都要控制阻抗，单端阻抗为50Ω ±10%； | 必须 | 设计要求
|  | SDIO_DATA/CMD布线时注意以CLK为参考，长度的相位差应小于20ps，即DATA/CMD与CLK的长度差应该控制在+/-120mil以内； | 必须 | 经验值估算，FR4板上信号速度大约是6inch/ns。换算成延时，也就是166ps/inch
|  | SDIO信号与其他信号保持3W以上间距； | 必须 | 设计要求
|  | SDIO信号总线长小于4000mil； | 必须 | 设计要求
|  | SDIO信号线不能走在模组下方，即使中间有GND层做隔离也不行，走线时请绕过模组投影区域后连接到模组管脚； | 必须 | 设计要求
|  | 对于通孔板，板厚0.8mm/1.0mm，射频走线要实现50欧姆阻抗较为困难。可以考虑走线下方镂空第二层，参考第三层平面，线宽使用20mil； | 必须 | 设计要求
|  | 模组周围预留屏蔽罩位置，并做PCB阻焊开窗处理； | 必须 | 设计要求
|  | 如果是2X2 MIMO天线接口，两个天线口之间的出线方向需要考虑两个天线的位置，两个天线的位置需要尽量远离避免干扰，并考虑垂直放置以避免互相干扰; | 必须 | 设计要求
|  | WIFI电源走线尽量采用星型布局，减弱不同路电源轨道之间的相互干扰； | 必须 | 设计要求
|  | 电源滤波电容应尽量靠近芯片管脚布局，放置在WIFI芯片或是模组的同一层，电流需先经过电容，再进入芯片； | 必须 | 设计要求
扩展需求 | 原理图 | 射频线预留测试座； | 可选项 | 方便厂测，以及天线调试；
PCB
Note on C26: Linus:
Note on C27: Linus:

## ESD&EMI
类型 |  | 项目 | 要求 | 风险点及影响 | 是否验证 | 审核人 | 备注
平台共性 | 原理图 | 利用电子元器件进行隔离，比如在相应端口串电阻，共模电感等，如描述的图示在HDMI CLK上串接共模电感，可以改善EMI及加强承受ESD串扰的能力，在DATA差分对串接电阻，提升ESD及浪涌抗扰度的等级。
使用共模扼流器来增加共模阻抗，减小电流以抑制EMI。
| PCB | 从模具上做隔离，接插件能内缩的尽量内缩于壳体内，让静电释放到内部电路上的距离变长,能量变弱。测试标准由接触放电条件变为空气放电等。
从PCB上进行隔离，让静电只能释放在部分区域，比如对PCB进行KEEPOUT，让敏感信号远离静电易放电区域等等，如右图在表层隔离HDMI信号与GND的距离。
将静电“泄放”到PCB的地上。要想静电很好“泄放”到PCB的地上，PCB LAYOUT 必须根据静电的特性妥善处理。保证表层的地面积大及表层的地不被割裂是基本要求，另外漏铜，多打地过孔或在板边开环形槽孔连接多层线路板的GND铜皮，增加PCB层数也是改善提高 抗静电能力的办法，但多打地孔对抗静电能力的改善远不及保证表层地的完整有用，只增加PCB层数而不改善表层地，也对提高设备的抗静电能力帮助有限。
如果添加器件不能解决，就需要考虑通过加屏蔽罩屏蔽核心电路(CPU与DDR布线区域)，加铜皮来改变地回路，从而提高ESD应对等级。
走线的出线/连接方式，长度等避免天线效应，有条件时,时钟线尽量走内层，靠屏蔽或者隔离技术来切断耦合通路或者避免天线效应。PCB上屏蔽措施需良好接地，屏蔽罩接地不应太靠近板边，需要距离板边20H以上，不然可能会引起辐射泄露或者屏蔽措施形成了天线效应，连接器的屏蔽需符合相关技术标准。
散热器也有可能耦合EMI能量，产生辐射，在选用散热器时除了满足热设计要求，还应满足EMI测试要求。散热器要预留接地条件，当有需要接地时，将散热器接地，此处不好明确接地点个数及怎么选择接地点，需要第一个版本硬件在实验室实际测试时依据实际情况整改。
所有TVS保护管尽量靠近连接座放置，走线拓扑为：连接座--->TVS管--->IC；出现ESD现象时，ESD电流必须先经过TVS器件衰减；TVS器件不能带来过长的分支走线；
TVS保护管的GND pin最好就近放三个过孔；
扩展需求 | 原理图
PCB
Note on C2: Linus:
Note on C6: Linus:
Note on C7: Linus:
Note on C8: Linus:
Note on C12: Linus:
Note on C13: Linus: